## Hoja 1
DRF020 | m² | Eliminación de revestimiento de yeso.
Eliminación de revestimiento de yeso aplicado sobre paramento vertical de hasta 3 m de altura, con martillo eléctrico, sin deteriorar la superficie soporte, que quedará al descubierto y preparada para su posterior revestimiento, y carga manual sobre camión o contenedor.
Código |  |  | Unidad | Descripción | Rendimiento | Precio unitario | Importe
1 |  |  |  | Equipo y maquinaria
mq05mai040 |  |  | h | Martillo eléctrico. | 0.258 | 54.34 | 14.02
[5 empty] | Subtotal equipo y maquinaria: |  | 14.02
2 |  |  |  | Mano de obra
mo113 |  |  | h | Peón de albañilería. | 0.332 | 51.22 | 17.01
[5 empty] | Subtotal mano de obra: |  | 17.01
3 |  |  |  | Herramienta menor
|  |  | % | Herramienta menor | 2 | 31.03 | 0.62
[5 empty] | Costos directos (1+2+3): |  | 31.65