## Hoja 1
DRQ010 | m² | Eliminación de mortero monocapa.
Eliminación de mortero monocapa aplicado sobre paramento vertical exterior de hasta 3 m de altura, con medios manuales, sin deteriorar la superficie soporte, que quedará al descubierto y preparada para su posterior revestimiento, y carga manual sobre camión o contenedor.
Código |  |  | Unidad | Descripción | Rendimiento | Precio unitario | Importe
1 |  |  |  | Mano de obra
mo113 |  |  | h | Peón de albañilería. | 0.849 | 36.38 | 30.89
[5 empty] | Subtotal mano de obra: |  | 30.89
2 |  |  |  | Herramienta menor
|  |  | % | Herramienta menor | 2 | 30.89 | 0.62
[5 empty] | Costos directos (1+2): |  | 31.51