## Hoja 1
DRS080 | m² | Demolición de contrapiso.
Demolición de contrapiso de mortero existente en el interior del edificio, de hasta 8 cm de espesor, con martillo neumático, sin deteriorar los elementos constructivos contiguos, y carga manual sobre camión o contenedor.
Código |  |  | Unidad | Descripción | Rendimiento | Precio unitario | Importe
1 |  |  |  | Equipo y maquinaria
mq05mai030 |  |  | h | Martillo neumático. | 0.224 | 101.07 | 22.64
mq05pdm010a |  |  | h | Compresor portátil eléctrico 2 m³/min de caudal. | 0.112 | 94.38 | 10.57
[5 empty] | Subtotal equipo y maquinaria: |  | 33.21
2 |  |  |  | Mano de obra
mo112 |  |  | h | Peón especializado de albañilería. | 0.261 | 83.48 | 21.79
mo113 |  |  | h | Peón de albañilería. | 0.424 | 82.13 | 34.82
[5 empty] | Subtotal mano de obra: |  | 56.61
3 |  |  |  | Herramienta menor
|  |  | % | Herramienta menor | 2 | 89.82 | 1.8
[5 empty] | Costos directos (1+2+3): |  | 91.62