## Hoja 1
DRS080 | m² |  | Demolición de contrapiso.
Demolición de contrapiso de mortero armado existente en el interior del edificio, de hasta 8 cm de espesor, con martillo neumático, y carga manual de escombros sobre camión o contenedor.
Descompuesto |  | Ud |  | Descomposición | Rend. | Precio unitario | Precio partida
mq05mai030 |  | h |  | Martillo neumático. | 0.233 | 68.32 | 15.92
mq05pdm010a |  | h |  | Compresor portátil eléctrico 2 m³/min de caudal. | 0.117 | 63.8 | 7.46
mo112 |  | h |  | Peón especializado de albañilería. | 0.263 | 35.95 | 9.45
mo113 |  | h |  | Peón de albañilería. | 0.427 | 35.22 | 15.04
|  | % |  | Medios auxiliares | 2 | 47.87 | 0.96
|  | % |  | Costes indirectos | 3 | 48.83 | 1.46
[6 empty] | Total: | 50.29