## Hoja 1
DRS080 | m² |  |  | Demolición de contrapiso.
Demolición de contrapiso de mortero autonivelante existente en el interior del edificio, de hasta 8 cm de espesor, con martillo neumático, y carga manual de escombros sobre camión o contenedor.
Descompuesto |  | Ud | Descomposición |  | Rend. | Precio unitario | Precio partida
mq05mai030 |  | h | Martillo neumático. |  | 0.226 | 68.32 | 15.44
mq05pdm010a |  | h | Compresor portátil eléctrico 2 m³/min de caudal. |  | 0.113 | 63.8 | 7.21
mo112 |  | h | Peón especializado de albañilería. |  | 0.254 | 35.95 | 9.13
mo113 |  | h | Peón de albañilería. |  | 0.414 | 35.22 | 14.58
|  | % | Medios auxiliares |  | 2 | 46.36 | 0.93
|  | % | Costes indirectos |  | 3 | 47.29 | 1.42
[6 empty] | Total: | 48.71