## Hoja 1
EHI011 |  |  | m² | Sistema "DALIFORMA" para losa sanitaria ventilada.
Losa sanitaria de concreto reforzado de 20+4 cm de canto total, sobre encofrado perdido de módulos de polipropileno reciclado, Módulo Soliglú "DALIFORMA", realizado con concreto f'c=210 kg/cm² (3000 psi), clase de exposición F0 S0 P0 C0, tamaño máximo del agregado 12,5 mm, consistencia blanda, mezclado en obra, y fundido con medios manuales, acero Grado 60 (fy=4200 kg/cm²), cuantía 3 kg/m², y malla soldada tipo 6x6 6/6 de acero Grado 70 sobre separadores homologados, en capa de compresión de 4 cm de espesor.
Descompuesto | Ud | Descomposición |  |  | Rend. | Precio unitario | Precio partida
mt07cid010gj | m² | Encofrado perdido de módulos de polipropileno reciclado, modelo Módulo Soliglú "DALIFORMA", de 50x50x20 cm, para soleras y losas sanitarias ventiladas. |  |  | 1.05 | 267.97 | 281.37
mt08efa010 | m² | Sistema de encofrado removible de tableros de madera para zunchos perimetrales. |  |  | 0.1 | 33.43 | 3.34
mt07aco110g | kg | Acero en varillas corrugadas, Grado 60 (fy=4200 kg/cm²), elaborado en taller y colocado en obra, diámetros varios, según ASTM A 615. |  |  | 3 | 24.61 | 73.83
mt07ame120ee | m² | Malla soldada tipo 6x6 6/6 de acero Grado 70, con varillas lisas espaciadas 15,24x15,24 cm de 4,88 mm de diámetro, según ASTM A 185 y ASTM A 497. |  |  | 1.1 | 49.6 | 54.56
mt08aaa010a | m³ | Agua. |  |  | 0.027 | 40.44 | 1.09
mt01arg000i | m³ | Arena cribada. |  |  | 0.07 | 325.93 | 22.82
mt01arg001id | m³ | Agregado grueso homogeneizado, de tamaño máximo 12,5 mm. |  |  | 0.106 | 299.21 | 31.72
mt08cem000i | kg | Cemento gris en sacos. |  |  | 45.517 | 4.4 | 200.27
mq06vib020 | h | Regla vibrante de 3 m. |  |  | 0.093 | 125.9 | 11.71
mq06hor010 | h | Mezcladora de concreto. |  |  | 0.087 | 45.29 | 3.94
mo041 | h | Armador. |  |  | 0.144 | 83.93 | 12.09
mo087 | h | Ayudante de armador. |  |  | 0.144 | 57.03 | 8.21
mo111 | h | Peón de albañilería. |  |  | 0.173 | 52.12 | 9.02
mo110 | h | Peón especializado de albañilería. |  |  | 0.182 | 53.2 | 9.68
| % | Medios auxiliares |  |  | 2 | 723.65 | 14.47
| % | Costes indirectos |  |  | 3 | 738.12 | 22.14
Coste de mantenimiento decenal: L 30,41 en los primeros 10 años. | [5 empty] | Total: | 760.26