## Hoja 1
EHU010 | m² | Losa unidireccional con vigas planas y viguetas prefabricadas.
Estructura de concreto reforzado, realizada con concreto f'c=210 kg/cm² (3000 psi), clase de exposición F0 S0 P0 C0, tamaño máximo del agregado 12,5 mm, consistencia blanda, mezclado en obra, y fundido con medios manuales, con un volumen total de concreto en losa y vigas de 0,143 m³/m², y acero Grado 60 (fy=4200 kg/cm²) en zona de refuerzo de negativos y conectores de viguetas y zunchos y vigas, con una cuantía total de 11 kg/m², constituida por: LOSA EN UNA DIRECCIÓN: horizontal, de canto 30 = 25+5 cm; montaje y desmontaje de sistema de encofrado continuo, con acabado para revestir, formado por: superficie encofrante de tableros de madera tratada, reforzados con varillas y perfiles, amortizables en 25 usos, estructura soporte horizontal de sopandas metálicas y accesorios de montaje, amortizables en 150 usos y estructura soporte vertical de puntales metálicos, amortizables en 150 usos; semivigueta pretensada T-12; bovedilla de concreto, 60x20x25 cm; capa de compresión de 5 cm de espesor, con armadura de reparto formada por malla soldada tipo 6x6 10/10 de acero Grado 70, con varillas espaciadas 15,24x15,24 cm de Ø 3,43 mm; vigas planas; altura libre de planta de hasta 3 m. Incluso agente filmógeno, para el curado de concretos y morteros. El precio incluye el corte, doblado y conformado de la armadura en taller de obra y el montaje en el lugar definitivo de su colocación en obra, pero no incluye las columnas.
Código |  | Unidad | Descripción | Rendimiento | Precio unitario | Importe
1 |  |  | Materiales
mt08eft030a |  | m² | Tablero de madera tratada, de 22 mm de espesor, reforzado con varillas y perfiles. | 0.044 | 1157.89 | 50.95
mt08eva030 |  | m² | Estructura soporte para encofrado removible, compuesta de: sopandas metálicas y accesorios de montaje. | 0.007 | 2595.72 | 18.17
mt50spa081a |  | Ud | Puntal metálico telescópico, de hasta 3 m de altura. | 0.027 | 489.95 | 13.23
mt08cim030b |  | m³ | Madera de pino. | 0.003 | 9046.85 | 27.14
mt08var060 |  | kg | Puntas de acero de 20x100 mm. | 0.04 | 222.67 | 8.91
mt08dba010d |  | l | Agente desmoldeante, a base de aceites especiales, emulsionable en agua, para encofrados metálicos, fenólicos o de madera. | 0.03 | 45.91 | 1.38
mt07bho010d |  | Ud | Bovedilla de concreto, 60x20x25 cm. Incluso piezas especiales. | 5.25 | 21.97 | 115.34
mt07vse010a |  | m | Semivigueta pretensada, T-12, Lmedia = <4 m. | 0.165 | 116.3 | 19.19
mt07vse010b |  | m | Semivigueta pretensada, T-12, Lmedia = 4/5 m. | 0.908 | 125.35 | 113.82
mt07vse010c |  | m | Semivigueta pretensada, T-12, Lmedia = 5/6 m. | 0.495 | 133.1 | 65.88
mt07vse010d |  | m | Semivigueta pretensada, T-12, Lmedia = >6 m. | 0.083 | 144.73 | 12.01
mt07aco020c |  | Ud | Separador homologado para vigas. | 0.8 | 2.26 | 1.81
mt07aco110g |  | kg | Acero en varillas corrugadas, Grado 60 (fy=4200 kg/cm²), de varios diámetros, según ASTM A 615. | 11.55 | 23.59 | 272.46
mt08var050 |  | kg | Alambre galvanizado para atar, de 1,30 mm de diámetro. | 0.132 | 38.17 | 5.04
mt07ame120aa |  | m² | Malla soldada tipo 6x6 10/10 de acero Grado 70, con varillas lisas espaciadas 15,24x15,24 cm de 3,43 mm de diámetro, según ASTM A 185 y ASTM A 497. | 1.1 | 21.71 | 23.88
mt08aaa010a |  | m³ | Agua. | 0.032 | 38.17 | 1.22
mt01arg000i |  | m³ | Arena cribada. | 0.083 | 345.69 | 28.69
mt01arg001ie |  | m³ | Agregado grueso homogeneizado, de tamaño máximo 12,5 mm. | 0.125 | 317.34 | 39.67
mt08cem000i |  | kg | Cemento gris en sacos. | 53.814 | 4.15 | 223.33
mt08cur020a |  | l | Agente filmógeno, para el curado de concretos y morteros. | 0.15 | 39.74 | 5.96
|  |  |  | Subtotal materiales: |  | 1048.08
2 |  |  | Equipo y maquinaria
mq06hor010 |  | h | Mezcladora de concreto eléctrica con una capacidad de amasado de 160 l. | 0.104 | 76.31 | 7.94
|  |  |  | Subtotal equipo y maquinaria: |  | 7.94
3 |  |  | Mano de obra
mo044 |  | h | Armador de encofrados. | 0.764 | 118.68 | 90.67
mo091 |  | h | Ayudante de armador de encofrados. | 0.75 | 88.65 | 66.49
mo043 |  | h | Armador de hierro. | 0.178 | 118.68 | 21.13
mo090 |  | h | Ayudante de armador de hierro. | 0.193 | 88.65 | 17.11
mo113 |  | h | Peón de albañilería. | 0.203 | 82.13 | 16.67
mo112 |  | h | Peón especializado de albañilería. | 0.212 | 83.48 | 17.7
mo045 |  | h | Armador, en trabajos de colocación del concreto. | 0.062 | 118.68 | 7.36
mo092 |  | h | Ayudante de armador, en trabajos de colocación del concreto. | 0.241 | 88.65 | 21.36
|  |  |  | Subtotal mano de obra: |  | 258.49
4 |  |  | Herramienta menor
|  | % | Herramienta menor | 2 | 1314.51 | 26.29
Coste de mantenimiento decenal: L 93,86 en los primeros 10 años. |  |  |  | Costos directos (1+2+3+4): |  | 1340.8