## Hoja 1
EHW011 |  |  | Ud | Anclaje químico estructural sobre concreto, mediante ampolla química.
Anclaje químico estructural realizado sobre concreto de resistencia característica mínima 20 N/mm², mediante taladro de 14 mm de diámetro y 135 mm de profundidad en cuyo interior se alojará una ampolla de resina resina de viniléster sin estireno, con arena de cuarzo o corindón y posterior inserción de varilla roscada con tuerca y arandela de de acero galvanizado calidad 5.8, según ISO 898-1, de 12 mm de diámetro y 160 mm de longitud.
Descompuesto | Ud | Descomposición |  |  | Rend. | Precio unitario | Precio partida
mt09reh102c | Ud | Ampolla de resina de viniléster de alta resistencia, libre de estireno, de 12 mm de diámetro, a base de metacrilato de uretano, endurecedor y arena de cuarzo o corindón, para la ejecución de anclajes químicos estructurales. |  |  | 1 | 65.2 | 65.2
mt09reh305cd | Ud | Anclaje compuesto por varilla roscada de acero galvanizado calidad 5.8, según ISO 898-1 de 12 mm de diámetro, y 160 mm de longitud, tuerca y arandela, para fijaciones sobre estructuras de concreto. |  |  | 1 | 34.87 | 34.87
mo020 | h | Albañil. |  |  | 0.097 | 49.73 | 4.82
mo112 | h | Peón especializado de albañilería. |  |  | 0.097 | 35.95 | 3.49
| % | Medios auxiliares |  |  | 2 | 108.38 | 2.17
| % | Costes indirectos |  |  | 3 | 110.55 | 3.32
Coste de mantenimiento decenal: L 7,97 en los primeros 10 años. | [5 empty] | Total: | 113.87