## Hoja 1
EHW012 |  |  | Ud | Anclaje químico estructural sobre concreto, mediante mortero fluido con resina.
Anclaje químico estructural realizado sobre concreto de resistencia característica mínima 20 N/mm², mediante taladro de 18 mm de diámetro y 165 mm de profundidad, relleno del orificio con mortero fluido de fraguado rápido, de dos componentes a base de resina epoxi, y posterior inserción de varilla roscada con tuerca y arandela de de acero galvanizado calidad 5.8, según ISO 898-1, de 16 mm de diámetro y 190 mm de longitud.
Descompuesto | Ud | Descomposición |  |  | Rend. | Precio unitario | Precio partida
mt09reh321a | kg | Mortero fluido de fraguado rápido, de dos componentes a base de resina epoxi, con endurecedor amínico, sin retracción, para anclajes y rellenos. |  |  | 0.05 | 131.69 | 6.58
mt09reh305df | Ud | Anclaje compuesto por varilla roscada de acero galvanizado calidad 5.8, según ISO 898-1 de 16 mm de diámetro, y 190 mm de longitud, tuerca y arandela, para fijaciones sobre estructuras de concreto. |  |  | 1 | 61.9 | 61.9
mo020 | h | Albañil. |  |  | 0.251 | 49.73 | 12.48
mo112 | h | Peón especializado de albañilería. |  |  | 0.251 | 35.95 | 9.02
| % | Medios auxiliares |  |  | 2 | 89.98 | 1.8
| % | Costes indirectos |  |  | 3 | 91.78 | 2.75
Coste de mantenimiento decenal: L 6,62 en los primeros 10 años. | [5 empty] | Total: | 94.53