## Hoja 1
EHX020 | Ud |  | Conector clavado.
Conector de 110 mm de altura, fijado con clavos de disparo sobre vigas metálicas en losas con lámina metálica de 12 cm de canto mínimo.
Descompuesto |  | Ud |  | Descomposición | Rend. | Precio unitario | Precio partida
mt07cem010d |  | Ud |  | Conector en "L", de acero galvanizado, de 110 mm de altura, para fijar a estructura de acero mediante clavado. | 1 | 37.72 | 37.72
mt07cem020 |  | Ud |  | Clavo de acero galvanizado, para aplicación con pistola. | 2 | 5.76 | 11.52
mt07cem030 |  | Ud |  | Cartucho de pólvora para fijación por disparo con clavadora. | 0.2 | 3.6 | 0.72
mo042 |  | h |  | Armador. | 0.026 | 52.21 | 1.36
mo089 |  | h |  | Ayudante de armador. | 0.026 | 38.46 | 1
|  | % |  | Medios auxiliares | 2 | 52.32 | 1.05
|  | % |  | Costes indirectos | 3 | 53.37 | 1.6
Coste de mantenimiento decenal: L 1,65 en los primeros 10 años. | [5 empty] | Total: | 54.97