## Hoja 1
EHY030 | m² |  | Mortero de fraguado rápido para reparación estructural de concreto, a base de cemento.
Aplicación manual de mortero tixotrópico, de fraguado rápido, con inhibidores de corrosión, de elevada resistencia mecánica, con una resistencia a compresión a 28 días mayor o igual a 50 N/mm², un módulo de elasticidad de 20000 N/mm², en capa de 15 mm de espesor medio, con acabado superficial fratasado con esponja o fratás, para reparación y refuerzo estructural de elemento de concreto.
Código |  | Unidad |  | Descripción | Rendimiento | Precio unitario | Importe
1 |  |  |  | Materiales
mt09rew050d |  | kg |  | Mortero tixotrópico, de fraguado rápido, con inhibidores de corrosión, de elevada resistencia mecánica, con una resistencia a compresión a 28 días mayor o igual a 50 N/mm², un módulo de elasticidad de 20000 N/mm², para reparación estructural del concreto. | 25.5 | 14.67 | 374.09
mt08aaa010a |  | m³ |  | Agua. | 0.004 | 32.32 | 0.13
[5 empty] | Subtotal materiales: |  | 374.22
2 |  |  |  | Mano de obra
mo020 |  | h |  | Albañil. | 0.472 | 71.73 | 33.86
mo113 |  | h |  | Peón de albañilería. | 0.472 | 51.22 | 24.18
[5 empty] | Subtotal mano de obra: |  | 58.04
3 |  |  |  | Herramienta menor
|  | % |  | Herramienta menor | 2 | 432.26 | 8.65
Coste de mantenimiento decenal: L 8,82 en los primeros 10 años. |  |  |  |  | Costos directos (1+2+3): |  | 440.91