## Hoja 1
EHZ420 |  |  | Ud | Anclaje metálico sobre concreto.
Anclaje metálico de seguridad por expansión, realizado sobre concreto de resistencia característica mínima 20 N/mm², de acero galvanizado calidad 8.8, según ISO 898-1, de 8 mm de diámetro y 97 mm de longitud, insertado en taladro de 10 mm de diámetro y 80 mm de profundidad.
Descompuesto | Ud | Descomposición |  |  | Rend. | Precio unitario | Precio partida
mt09reh310aa | Ud | Anclaje expansivo mecánico compuesto por tornillo de cabeza hexagonal acero galvanizado calidad 8.8, según ISO 898-1 de 8 mm de diámetro y 97 mm de longitud, arandela y sección de plástico colapsable, para fijaciones sobre estructuras de concreto. |  |  | 1 | 100.68 | 100.68
mo019 | h | Albañil. |  |  | 0.103 | 79.94 | 8.23
mo110 | h | Peón especializado de albañilería. |  |  | 0.103 | 53.2 | 5.48
| % | Medios auxiliares |  |  | 2 | 114.39 | 2.29
| % | Costes indirectos |  |  | 3 | 116.68 | 3.5
Coste de mantenimiento decenal: L 8,41 en los primeros 10 años. | [5 empty] | Total: | 120.18