## Hoja 1
EMT010 | m² |  | Entablado base de tablero de madera, para losa.
Entablado base de tablero estructural de madera, de 19 mm de espesor, colocado con fijaciones mecánicas.
Código |  | Unidad |  | Descripción | Rendimiento | Precio unitario | Importe
1 |  |  |  | Materiales
mt08eff040f |  | m² |  | Tablero estructural de madera para uso en ambiente húmedo, de 2040x900 mm y 19 mm de espesor, machihembrado en sus cuatro cantos. | 1.05 | 148.26 | 155.67
mt50spa101 |  | kg |  | Clavos de acero. | 0.15 | 27.87 | 4.18
[5 empty] | Subtotal materiales: |  | 159.85
2 |  |  |  | Mano de obra
mo048 |  | h |  | Carpintero de estructura de madera. | 0.206 | 54.39 | 11.2
mo095 |  | h |  | Ayudante de carpintero de estructura de madera. | 0.103 | 40.06 | 4.13
[5 empty] | Subtotal mano de obra: |  | 15.33
3 |  |  |  | Herramienta menor
|  | % |  | Herramienta menor | 2 | 175.18 | 3.5
Coste de mantenimiento decenal: L 58,96 en los primeros 10 años. |  |  |  |  | Costos directos (1+2+3): |  | 178.68