## Hoja 1
EMT010 | m² |  | Entablado base de tablero de madera, para losa.
Entablado base de tablero estructural de madera, de 38 mm de espesor, colocado con fijaciones mecánicas.
Código |  | Unidad |  | Descripción | Rendimiento | Precio unitario | Importe
1 |  |  |  | Materiales
mt08eff020f |  | m² |  | Tablero estructural de madera para uso en ambiente seco, de 2400x600 mm y 38 mm de espesor, machihembrado en dos de sus cantos. | 1.05 | 295.89 | 310.68
mt50spa101 |  | kg |  | Clavos de acero. | 0.15 | 27.87 | 4.18
[5 empty] | Subtotal materiales: |  | 314.86
2 |  |  |  | Mano de obra
mo048 |  | h |  | Carpintero de estructura de madera. | 0.206 | 54.39 | 11.2
mo095 |  | h |  | Ayudante de carpintero de estructura de madera. | 0.103 | 40.06 | 4.13
[5 empty] | Subtotal mano de obra: |  | 15.33
3 |  |  |  | Herramienta menor
|  | % |  | Herramienta menor | 2 | 330.19 | 6.6
Coste de mantenimiento decenal: L 111,14 en los primeros 10 años. |  |  |  |  | Costos directos (1+2+3): |  | 336.79