## Hoja 1
EMT050 | m² |  | Entrevigado para contrapiso, de panel sándwich.
Entrevigado para contrapiso, de panel sándwich machihembrado en las cuatro caras, compuesto de: cara exterior de lámina de yeso reforzado con fibras, de 12 mm de espesor, núcleo aislante de espuma de poliestireno extruido de 100 mm de espesor y cara interior de lámina de yeso reforzado con fibras, de 12 mm de espesor, transmitancia térmica 0,341 W/(m²K), fijado con tornillos autorroscantes de cabeza avellanada, de acero galvanizado. Incluso sellador adhesivo, para el sellado de juntas entre paneles.
Código |  | Unidad |  | Descripción | Rendimiento | Precio unitario | Importe
1 |  |  |  | Materiales
mt13pst040kh |  | m² |  | Panel sándwich machihembrado en las cuatro caras, compuesto de: cara exterior de lámina de yeso reforzado con fibras, de 12 mm de espesor, núcleo aislante de espuma de poliestireno extruido de 100 mm de espesor y cara interior de lámina de yeso reforzado con fibras, de 12 mm de espesor, transmitancia térmica 0,341 W/(m²K). | 1.05 | 1425.13 | 1496.39
mt13pst100e |  | Ud |  | Tornillo autorroscante de cabeza avellanada, de acero galvanizado, de 6 mm de diámetro y 150 mm de longitud. | 7 | 10.35 | 72.45
mt13pst050a |  | Ud |  | Cartucho de 310 ml de sellador adhesivo a base de polímeros acrílicos en dispersión acuosa, color azul claro. | 0.24 | 181.68 | 43.6
[5 empty] | Subtotal materiales: |  | 1612.44
2 |  |  |  | Mano de obra
mo054 |  | h |  | Montador de aislamientos. | 0.269 | 73.85 | 19.87
mo101 |  | h |  | Ayudante de montador de aislamientos. | 0.269 | 53.32 | 14.34
[5 empty] | Subtotal mano de obra: |  | 34.21
3 |  |  |  | Herramienta menor
|  | % |  | Herramienta menor | 2 | 1646.65 | 32.93
[5 empty] | Costos directos (1+2+3): |  | 1679.58