## Hoja 1
FAR010 | m² |  | Hoja principal de fachada ventilada, de mampostería de ladrillo cerámico para revestir.
Hoja principal de fachada ventilada, apoyada sobre la losa y enrasada, de 11,5 cm de espesor, de mampostería de ladrillo cerámico perforado (panal), para revestir, 24x11,5x9 cm, con juntas horizontales y verticales de 10 mm de espesor, recibida con mortero de cemento confeccionado en obra, con 250 kg/m³ de cemento, color gris, dosificación 1:6, suministrado en sacos. Dintel de mampostería para revestir sobre perfil laminado.
Código |  | Unidad |  | Descripción | Rendimiento | Precio unitario | Importe
1 |  |  |  | Materiales
mt04lpv010a |  | Ud |  | Ladrillo cerámico perforado (panal), para revestir, 24x11,5x9 cm, densidad 780 kg/m³. | 42 | 10.55 | 443.1
mt08aaa010a |  | m³ |  | Agua. | 0.004 | 38.17 | 0.15
mt01arg005a |  | t |  | Arena de cantera, para mortero mezclado en obra. | 0.029 | 514.67 | 14.93
mt08cem000i |  | kg |  | Cemento gris en sacos. | 4.516 | 4.15 | 18.74
mt07ala000ha |  | kg |  | Acero laminado A 572 Grado 42, en perfiles laminados en caliente, según ASTM A 572, piezas simples, para aplicaciones estructurales, acabado con imprimación antioxidante. Trabajado y montado en taller, para colocar en obra. | 2.4 | 46.06 | 110.54
mt07ala001j |  | kg |  | Pletina de acero laminado A 572 Grado 42, según ASTM A 572, para aplicaciones estructurales. Trabajada y montada en taller, para colocar en obra. | 0.24 | 62.47 | 14.99
[5 empty] | Subtotal materiales: |  | 602.45
2 |  |  |  | Equipo y maquinaria
mq06hor010 |  | h |  | Mezcladora de concreto eléctrica con una capacidad de amasado de 160 l. | 0.015 | 76.31 | 1.14
[5 empty] | Subtotal equipo y maquinaria: |  | 1.14
3 |  |  |  | Mano de obra
mo021 |  | h |  | Albañil especializado en trabajos de mampostería. | 0.692 | 114.04 | 78.92
mo114 |  | h |  | Peón de albañilería especializado en trabajos de mampostería. | 0.628 | 82.13 | 51.58
[5 empty] | Subtotal mano de obra: |  | 130.5
4 |  |  |  | Herramienta menor
|  | % |  | Herramienta menor | 3 | 734.09 | 22.02
Coste de mantenimiento decenal: L 22,68 en los primeros 10 años. |  |  |  |  | Costos directos (1+2+3+4): |  | 756.11