## Hoja 1
FAU010 | m² |  | Revestimiento exterior de fachada ventilada, de placas compactas de minerales con polímeros (Solid Surface).
Revestimiento exterior de fachada ventilada, de placas compactas de gran formato formadas por ATH (trihidrato de alúmina) y resinas poliméricas de alta resistencia (Solid Surface), color blanco de 3590x750x12 mm; colocación con junta corrida mediante el sistema de anclaje oculto de grapa, sobre subestructura soporte de aluminio. Incluso tirafondos y anclajes mecánicos de expansión de acero inoxidable A2, para la fijación de la subestructura soporte. El precio no incluye el aislamiento térmico.
Código |  | Unidad |  | Descripción | Rendimiento | Precio unitario | Importe
1 |  |  |  | Materiales
mt12mss010b |  | m² |  | Revestimiento exterior para fachada ventilada de placas compactas de gran formato formadas por ATH (trihidrato de alúmina) y resinas poliméricas de alta resistencia (Solid Surface), color blanco de 3590x750x12 mm; colocación con junta corrida mediante el sistema de anclaje oculto de grapa, sobre subestructura soporte formada por perfiles verticales en T de aluminio, perfiles horizontales de tubo de aluminio de sección rectangular, perfiles separadores en L de aluminio, grapas de aluminio, casquillos de acero inoxidable y tapones para ocultar las fijaciones; con adhesivo para la fijación de las placas entre sí y de los tapones a los casquillos, tornillos de acero inoxidable para la fijación de los casquillos a los perfiles verticales y de los perfiles verticales a los perfiles separadores, tirafondos de acero inoxidable A2 y tacos de nylon para la fijación de los perfiles a la hoja principal y anclajes mecánicos de expansión, de acero inoxidable A2 para la fijación de los perfiles a la losa; con el precio incrementado el 5% en concepto de piezas especiales para la resolución de puntos singulares. | 1 | 11921.9 | 11921.9
[5 empty] | Subtotal materiales: |  | 11921.9
2 |  |  |  | Mano de obra
mo052 |  | h |  | Montador de sistemas de fachadas prefabricadas. | 1.324 | 117.18 | 155.15
mo099 |  | h |  | Ayudante de montador de sistemas de fachadas prefabricadas. | 1.324 | 85.25 | 112.87
[5 empty] | Subtotal mano de obra: |  | 268.02
3 |  |  |  | Herramienta menor
|  | % |  | Herramienta menor | 3 | 12189.9 | 365.7
Coste de mantenimiento decenal: L 2.134,46 en los primeros 10 años. |  |  |  |  | Costos directos (1+2+3): |  | 12555.6