## Hoja 1
FAY010 |  |  | m² | Sistema "BUTECH" de placa de gres porcelánico para fachada ventilada.
Hoja exterior de sistema de fachada ventilada de 1 cm de espesor, de revestimiento de gres porcelánico de gran formato STON-KER de "PORCELANOSA GRUPO", serie Block acabado Carpatia Beige de 8,1x66x1 cm, colocado con junta corrida mediante el sistema FV con grapa vista de "BUTECH".
Descompuesto | Ud | Descomposición |  |  | Rend. | Precio unitario | Precio partida
mt12pcb010aael1 | m² | Revestimiento de gres porcelánico de gran formato STON-KER de "PORCELANOSA GRUPO", serie Block acabado Carpatia Beige de 8,1x66x1 cm, colocado con junta corrida mediante el sistema FV con grapa vista de "BUTECH", incluso p/p de grapa central de acero inoxidable, perfil en T y separador en L de aluminio de alta calidad, tornillería perfil-separador de acero inoxidable con taco mecánico, tornillería autotaladrante perfil-grapa de acero inoxidable AISI 304, perfilería para remates, desplantes, separadores, despuntes, mecanizado de los perfiles y adhesivo de poliuretano. |  |  | 1.05 | 4205.22 | 4415.48
mo048 | h | Montador de sistemas de fachadas prefabricadas. |  |  | 1.412 | 82.63 | 116.67
mo091 | h | Ayudante de montador de sistemas de fachadas prefabricadas. |  |  | 1.412 | 54.3 | 76.67
| % | Medios auxiliares |  |  | 3 | 4608.82 | 138.26
| % | Costes indirectos |  |  | 3 | 4747.08 | 142.41
Coste de mantenimiento decenal: L 831,21 en los primeros 10 años. | [5 empty] | Total: | 4889.49