## Hoja 1
FCA030 | m |  | Dintel de perfil laminado en L.
Dintel de perfil de acero, laminado en caliente, formado por pieza simple, acabado con capa de imprimación anticorrosiva mediante aplicación de dos manos con un espesor mínimo de película seca de 30 micras por mano, cortado a medida y colocado en obra sobre perfiles de apoyo, para formación de dintel. Incluso pletinas con capa de imprimación anticorrosiva, colocadas sobre las jambas del hueco para apoyo de la mampostería.
Código |  | Unidad |  | Descripción | Rendimiento | Precio unitario | Importe
1 |  |  |  | Materiales
mt07ala000ha |  | kg |  | Acero laminado A 572 Grado 42, en perfiles laminados en caliente, según ASTM A 572, piezas simples, para aplicaciones estructurales, acabado con imprimación antioxidante. Trabajado y montado en taller, para colocar en obra. | 9.63 | 46.06 | 443.56
mt07ala001j |  | kg |  | Pletina de acero laminado A 572 Grado 42, según ASTM A 572, para aplicaciones estructurales. Trabajada y montada en taller, para colocar en obra. | 0.4 | 62.47 | 24.99
mt27pfi010 |  | l |  | Imprimación de secado rápido, formulada con resinas alquídicas modificadas y fosfato de zinc. | 0.096 | 147.52 | 14.16
[5 empty] | Subtotal materiales: |  | 482.71
2 |  |  |  | Mano de obra
mo020 |  | h |  | Albañil. | 0.246 | 114.04 | 28.05
mo113 |  | h |  | Peón de albañilería. | 0.246 | 82.13 | 20.2
[5 empty] | Subtotal mano de obra: |  | 48.25
3 |  |  |  | Herramienta menor
|  | % |  | Herramienta menor | 2 | 530.96 | 10.62
Coste de mantenimiento decenal: L 27,08 en los primeros 10 años. |  |  |  |  | Costos directos (1+2+3): |  | 541.58