## Hoja 1
FCA050 | m | Dintel de perfil de acero galvanizado.
Dintel de perfil de acero galvanizado, de forma ondulada, de 6 cm de anchura, para interior, apoyado sobre una capa de mortero de cemento, confeccionado en obra, dosificación 1:5.
Código |  | Unidad | Descripción | Rendimiento | Precio unitario | Importe
1 |  |  | Materiales
mt20dah020f |  | m | Perfil de acero galvanizado, de forma ondulada, de 6 cm de anchura. | 1 | 157.54 | 157.54
mt08aaa010a |  | m³ | Agua. | 0.006 | 38.26 | 0.23
mt01arg005a |  | t | Arena de cantera, para mortero mezclado en obra. | 0.002 | 515.57 | 1.03
mt08cem000i |  | kg | Cemento gris en sacos. | 0.3 | 4.16 | 1.25
|  |  |  | Subtotal materiales: |  | 160.05
2 |  |  | Equipo y maquinaria
mq06hor010 |  | h | Mezcladora de concreto eléctrica con una capacidad de amasado de 160 l. | 0.006 | 76.52 | 0.46
|  |  |  | Subtotal equipo y maquinaria: |  | 0.46
3 |  |  | Mano de obra
mo020 |  | h | Albañil. | 0.28 | 115.52 | 32.35
mo113 |  | h | Peón de albañilería. | 0.535 | 83.2 | 44.51
|  |  |  | Subtotal mano de obra: |  | 76.86
4 |  |  | Herramienta menor
|  | % | Herramienta menor | 2 | 237.37 | 4.75
|  |  |  | Costos directos (1+2+3+4): |  | 242.12