## Hoja 1
FCN010 | Ud |  |  | Ventana para tejados.
Ventana de techo, con apertura giratoria de accionamiento manual mediante varilla de maniobra, de 55x70 cm, en tejado ondulado de teja, fibrocemento o materiales similares.
Descompuesto |  | Ud | Descomposición |  | Rend. | Precio unitario | Precio partida
mt22vtg010aaa |  | Ud | Ventana de techo, con apertura giratoria de accionamiento manual mediante varilla de maniobra, de 55x70 cm, realizada en madera de pino nórdico, acabado barnizado, con acristalamiento de baja emisividad (vidrio interior de 4 mm de baja emisividad, cámara de aire rellena de gas argón de 16 mm y vidrio exterior de 4 mm). |  | 1 | 5423.62 | 5423.62
mt22vtw010aaa |  | Ud | Marco de estanqueidad de aluminio para ventana de techo, de 55x70 cm, color gris, para tejado ondulado de teja, fibrocemento o materiales similares con pendiente superior a 15°. |  | 1 | 1647.82 | 1647.82
mo010 |  | h | Montador. |  | 1.254 | 82.63 | 103.62
mo078 |  | h | Ayudante de montador. |  | 0.627 | 54.3 | 34.05
|  | % | Medios auxiliares |  | 2 | 7209.11 | 144.18
|  | % | Costes indirectos |  | 3 | 7353.29 | 220.6
Coste de mantenimiento decenal: L 2.650,86 en los primeros 10 años. | [5 empty] | Total: | 7573.89