## Hoja 1
FDC010 | Ud |  | Cortina metálica.
Cortina enrollable de lamas de lámina de acero galvanizado, panel ciego, 300x220 cm, acabado sendzimir, apertura manual. Incluso cerradura central con llave de seguridad.
Código |  | Unidad |  | Descripción | Rendimiento | Precio unitario | Importe
1 |  |  |  | Materiales
mt26cec010a |  | m² |  | Cortina metálica enrollable de lamas de lámina de acero galvanizado, panel ciego, de 0,6 mm de espesor, acabado sendzimir. Incluso cajón recogedor, ejes, guías, muelles y accesorios. | 7.59 | 1272.28 | 9656.61
mt26eem020 |  | Ud |  | Cerradura de seguridad al suelo para cierre enrollable. | 1 | 4208.28 | 4208.28
[5 empty] | Subtotal materiales: |  | 13864.9
2 |  |  |  | Mano de obra
mo020 |  | h |  | Albañil. | 3.325 | 114.04 | 379.18
mo113 |  | h |  | Peón de albañilería. | 3.325 | 82.13 | 273.08
mo018 |  | h |  | Fierrero. | 3.325 | 115.53 | 384.14
mo059 |  | h |  | Ayudante de fierrero. | 3.325 | 85.41 | 283.99
[5 empty] | Subtotal mano de obra: |  | 1320.39
3 |  |  |  | Herramienta menor
|  | % |  | Herramienta menor | 2 | 15185.3 | 303.71
Coste de mantenimiento decenal: L 3.407,58 en los primeros 10 años. |  |  |  |  | Costos directos (1+2+3): |  | 15489