## Hoja 1
FDD020 | m |  | Baranda de fachada, de aluminio.
Baranda de fachada en forma recta, de 100 cm de altura, de aluminio anodizado color natural, formada por: bastidor compuesto de barandal superior e inferior de perfil cuadrado de 40x40 mm y parantes de perfil cuadrado de 40x40 mm con una separación de 100 cm entre sí; entrepaño para relleno de los huecos del bastidor compuesto de barrotes verticales de aluminio, perfil rectangular de 30x15 mm, y pasamanos de perfil curvo de 70 mm, fijada mediante anclaje mecánico de expansión.
Código |  | Unidad |  | Descripción | Rendimiento | Precio unitario | Importe
1 |  |  |  | Materiales
mt25dba030a |  | m |  | Pilastra cuadrada de 40x40 mm, de aluminio anodizado de 15 micras, color natural, montada en taller, para baranda. | 2.1 | 174.36 | 366.16
mt25dba040a |  | m |  | Barandal cuadrado de 40x40 mm, de aluminio anodizado de 15 micras, color natural, montado en taller, para baranda. | 2.1 | 257.57 | 540.9
mt25dba020a |  | m |  | Barrote vertical rectangular de 30x15 mm, de aluminio anodizado de 15 micras, color natural, montado en taller, para baranda. | 9 | 128.79 | 1159.11
mt25dba010a |  | m |  | Pasamanos curvo de 70 mm, de aluminio anodizado de 15 micras, color natural, montado en taller, para baranda. | 1.05 | 257.57 | 270.45
mt26aaa023a |  | Ud |  | Anclaje mecánico con taco de expansión de acero galvanizado, tuerca y arandela. | 2 | 41.51 | 83.02
[5 empty] | Subtotal materiales: |  | 2419.64
2 |  |  |  | Mano de obra
mo011 |  | h |  | Montador. | 0.706 | 118.7 | 83.8
mo080 |  | h |  | Ayudante de montador. | 0.444 | 86.35 | 38.34
[5 empty] | Subtotal mano de obra: |  | 122.14
3 |  |  |  | Herramienta menor
|  | % |  | Herramienta menor | 2 | 2541.78 | 50.84
Coste de mantenimiento decenal: L 570,38 en los primeros 10 años. |  |  |  |  | Costos directos (1+2+3): |  | 2592.62