## Hoja 1
FDP020 | Ud |  | Persiana de concreto.
Persiana de lamas fijas prefabricada de concreto de 20x40 cm, de color gris.
Descompuesto |  | Ud |  | Descomposición | Rend. | Precio unitario | Precio partida
mt09mor010c |  | m³ |  | Mortero de cemento CEM II/B-P 32,5 N tipo M-5, confeccionado en obra con 250 kg/m³ de cemento y una proporción en volumen 1/6. | 0.003 | 3108.35 | 9.33
mt20thp010a |  | Ud |  | Persiana de lamas fijas prefabricadas de concreto, 20x40 cm, color gris. | 1 | 319.19 | 319.19
mo019 |  | h |  | Albañil. | 0.535 | 79.94 | 42.77
mo111 |  | h |  | Peón de albañilería. | 0.267 | 52.12 | 13.92
|  | % |  | Medios auxiliares | 2 | 385.21 | 7.7
|  | % |  | Costes indirectos | 3 | 392.91 | 11.79
Coste de mantenimiento decenal: L 56,66 en los primeros 10 años. | [5 empty] | Total: | 404.7