## Hoja 1
FDP020 | Ud |  | Persiana de concreto.
Persiana de lamas fijas prefabricada de concreto de 30x30 cm, de color gris.
Descompuesto |  | Ud |  | Descomposición | Rend. | Precio unitario | Precio partida
mt09mor010c |  | m³ |  | Mortero de cemento CEM II/B-P 32,5 N tipo M-5, confeccionado en obra con 250 kg/m³ de cemento y una proporción en volumen 1/6. | 0.003 | 3108.35 | 9.33
mt20thp010b |  | Ud |  | Persiana de lamas fijas prefabricadas de concreto, 30x30 cm, color gris. | 1 | 453.99 | 453.99
mo019 |  | h |  | Albañil. | 0.588 | 79.94 | 47
mo111 |  | h |  | Peón de albañilería. | 0.294 | 52.12 | 15.32
|  | % |  | Medios auxiliares | 2 | 525.64 | 10.51
|  | % |  | Costes indirectos | 3 | 536.15 | 16.08
Coste de mantenimiento decenal: L 77,31 en los primeros 10 años. | [5 empty] | Total: | 552.23