## Hoja 1
FDP020 | Ud |  | Persiana de concreto.
Persiana de lamas fijas prefabricada de concreto de 40x40 cm, de color gris.
Descompuesto |  | Ud |  | Descomposición | Rend. | Precio unitario | Precio partida
mt09mor010c |  | m³ |  | Mortero de cemento CEM II/B-P 32,5 N tipo M-5, confeccionado en obra con 250 kg/m³ de cemento y una proporción en volumen 1/6. | 0.003 | 3108.35 | 9.33
mt20thp010c |  | Ud |  | Persiana de lamas fijas prefabricadas de concreto, 40x40 cm, color gris. | 1 | 483.91 | 483.91
mo019 |  | h |  | Albañil. | 0.668 | 79.94 | 53.4
mo111 |  | h |  | Peón de albañilería. | 0.334 | 52.12 | 17.41
|  | % |  | Medios auxiliares | 2 | 564.05 | 11.28
|  | % |  | Costes indirectos | 3 | 575.33 | 17.26
Coste de mantenimiento decenal: L 82,96 en los primeros 10 años. | [5 empty] | Total: | 592.59