## Hoja 1
FDP020 | Ud |  | Persiana de concreto.
Persiana de lamas fijas prefabricada de concreto de 60x60 cm, de color gris.
Descompuesto |  | Ud |  | Descomposición | Rend. | Precio unitario | Precio partida
mt09mor010c |  | m³ |  | Mortero de cemento CEM II/B-P 32,5 N tipo M-5, confeccionado en obra con 250 kg/m³ de cemento y una proporción en volumen 1/6. | 0.003 | 3108.35 | 9.33
mt20thp010e |  | Ud |  | Persiana de lamas fijas prefabricadas de concreto, 60x60 cm, color gris. | 1 | 1383.25 | 1383.25
mo019 |  | h |  | Albañil. | 0.802 | 79.94 | 64.11
mo111 |  | h |  | Peón de albañilería. | 0.401 | 52.12 | 20.9
|  | % |  | Medios auxiliares | 2 | 1477.59 | 29.55
|  | % |  | Costes indirectos | 3 | 1507.14 | 45.21
Coste de mantenimiento decenal: L 217,33 en los primeros 10 años. | [5 empty] | Total: | 1552.35