## Hoja 1
FDP030 | m | Cajón capialzado.
Cajón capialzado de tablero rechapado de madera de sapeli rameado para barnizar.
Descompuesto |  | Ud | Descomposición | Rend. | Precio unitario | Precio partida
mt22cca010c |  | m | Cajón capialzado en tablero rechapado de madera de sapeli rameado, para barnizar, de 11 mm de espesor y 30 a 50 cm de altura, incluso tapa registrable con bisagras de piano. | 1.05 | 753.32 | 790.99
mo016 |  | h | Carpintero. | 0.468 | 81.42 | 38.1
mo056 |  | h | Ayudante de carpintero. | 0.334 | 54.7 | 18.27
|  | % | Medios auxiliares | 2 | 847.36 | 16.95
|  | % | Costes indirectos | 3 | 864.31 | 25.93
Coste de mantenimiento decenal: L 195,85 en los primeros 10 años. |  |  |  |  | Total: | 890.24