## Hoja 1
FDZ030 | Ud | Persiana de concreto.
Persiana de lamas fijas prefabricada de concreto de 30x30 cm, de color gris.
Descompuesto |  |  | Ud | Descomposición | Rend. | Precio unitario | Precio partida
mt20thp010b |  |  | Ud | Persiana de lamas fijas prefabricadas de concreto, 30x30 cm, color gris. | 1 | 453.99 | 453.99
mt08aaa010a |  |  | m³ | Agua. | 0.006 | 40.44 | 0.24
mt01arg005a |  |  | t | Arena de cantera, para mortero mezclado en obra. | 0.005 | 485.26 | 2.43
mt08cem000i |  |  | kg | Cemento gris en sacos. | 0.75 | 4.4 | 3.3
mq06hor010 |  |  | h | Mezcladora de concreto. | 0.006 | 45.29 | 0.27
mo019 |  |  | h | Albañil. | 0.542 | 79.94 | 43.33
mo111 |  |  | h | Peón de albañilería. | 0.3 | 52.12 | 15.64
|  |  | % | Medios auxiliares | 2 | 519.2 | 10.38
|  |  | % | Costes indirectos | 3 | 529.58 | 15.89
Coste de mantenimiento decenal: L 76,37 en los primeros 10 años. | [5 empty] | Total: | 545.47