## Hoja 1
FDZ030 | Ud | Persiana de concreto.
Persiana de lamas fijas prefabricada de concreto de 60x60 cm, de color gris.
Descompuesto |  |  | Ud | Descomposición | Rend. | Precio unitario | Precio partida
mt20thp010e |  |  | Ud | Persiana de lamas fijas prefabricadas de concreto, 60x60 cm, color gris. | 1 | 1383.25 | 1383.25
mt08aaa010a |  |  | m³ | Agua. | 0.006 | 40.44 | 0.24
mt01arg005a |  |  | t | Arena de cantera, para mortero mezclado en obra. | 0.005 | 485.26 | 2.43
mt08cem000i |  |  | kg | Cemento gris en sacos. | 0.75 | 4.4 | 3.3
mq06hor010 |  |  | h | Mezcladora de concreto. | 0.006 | 45.29 | 0.27
mo019 |  |  | h | Albañil. | 0.738 | 79.94 | 59
mo111 |  |  | h | Peón de albañilería. | 0.399 | 52.12 | 20.8
|  |  | % | Medios auxiliares | 2 | 1469.29 | 29.39
|  |  | % | Costes indirectos | 3 | 1498.68 | 44.96
Coste de mantenimiento decenal: L 216,11 en los primeros 10 años. | [5 empty] | Total: | 1543.64