## Hoja 1
FFD010 | m² |  | Hoja interior de medianera de dos hojas, de mampostería de ladrillo cerámico para revestir.
Hoja interior de medianera de dos hojas, de 7 cm de espesor, de mampostería de ladrillo cerámico hueco doble, para revestir, 33x16x7 cm, con juntas horizontales y verticales de 10 mm de espesor, recibida con mortero de cemento confeccionado en obra, con 250 kg/m³ de cemento, color gris, dosificación 1:6, suministrado en sacos.
Código |  | Unidad |  | Descripción | Rendimiento | Precio unitario | Importe
1 |  |  |  | Materiales
mt04lvc010g |  | Ud |  | Ladrillo cerámico hueco doble, para revestir, 33x16x7 cm, densidad 810 kg/m³. | 18 | 12.41 | 223.38
mt08aaa010a |  | m³ |  | Agua. | 0.004 | 38.17 | 0.15
mt01arg005a |  | t |  | Arena de cantera, para mortero mezclado en obra. | 0.01 | 514.67 | 5.15
mt08cem000i |  | kg |  | Cemento gris en sacos. | 1.588 | 4.15 | 6.59
[5 empty] | Subtotal materiales: |  | 235.27
2 |  |  |  | Equipo y maquinaria
mq06hor010 |  | h |  | Mezcladora de concreto eléctrica con una capacidad de amasado de 160 l. | 0.006 | 76.31 | 0.46
[5 empty] | Subtotal equipo y maquinaria: |  | 0.46
3 |  |  |  | Mano de obra
mo021 |  | h |  | Albañil especializado en trabajos de mampostería. | 0.387 | 114.04 | 44.13
mo114 |  | h |  | Peón de albañilería especializado en trabajos de mampostería. | 0.273 | 82.13 | 22.42
[5 empty] | Subtotal mano de obra: |  | 66.55
4 |  |  |  | Herramienta menor
|  | % |  | Herramienta menor | 3 | 302.28 | 9.07
Coste de mantenimiento decenal: L 24,91 en los primeros 10 años. |  |  |  |  | Costos directos (1+2+3+4): |  | 311.35