## Hoja 1
FIM015 | m² |  | Muro interior interior con paneles de sectorización.
Muro interior interior formada por paneles machihembrados de sectorización de acero con aislamiento incorporado, de 80 mm de espesor y 1150 mm de anchura, Euroclase A2-s1, d0 de reacción al fuego, resistencia al fuego EI 90, formados por dos paramentos de lámina de acero estándar acabado prelacado, de espesor exterior 0,5 mm y espesor interior 0,5 mm y alma aislante de lana de roca de densidad media 55 kg/m³.
Código |  | Unidad |  | Descripción | Rendimiento | Precio unitario | Importe
1 |  |  |  | Materiales
mt12ppa020k |  | m² |  | Panel machihembrado de sectorización de acero con aislamiento incorporado, de 80 mm de espesor y 1150 mm de anchura, Euroclase A2-s1, d0 de reacción al fuego, resistencia al fuego EI 90, formado por dos paramentos de lámina de acero estándar acabado prelacado, de espesor exterior 0,5 mm y espesor interior 0,5 mm y alma aislante de lana de roca de densidad media 55 kg/m³, remates y accesorios. | 1.05 | 857.39 | 900.26
mt13ccg030e |  | Ud |  | Tornillo autorroscante de 4,2x13 mm de acero inoxidable, con arandela. | 6 | 1.14 | 6.84
[5 empty] | Subtotal materiales: |  | 907.1
2 |  |  |  | Mano de obra
mo053 |  | h |  | Montador de prefabricados interiores. | 0.361 | 93.44 | 33.73
mo100 |  | h |  | Ayudante de montador de prefabricados interiores. | 0.361 | 67.93 | 24.52
[5 empty] | Subtotal mano de obra: |  | 58.25
3 |  |  |  | Herramienta menor
|  | % |  | Herramienta menor | 2 | 965.35 | 19.31
Coste de mantenimiento decenal: L 78,77 en los primeros 10 años. |  |  |  |  | Costos directos (1+2+3): |  | 984.66