## Hoja 1
FLA010 | m² |  | Fachada simple, de lámina perfilada de acero.
Fachada simple, de lámina perfilada de acero galvanizado, de 1 mm de espesor, con nervaduras de entre 40 y 50 mm de altura de cresta, a una separación de entre 250 y 270 mm, colocada en posición vertical con un traslape de la chapa superior de 70 mm y un traslape lateral de un trapecio y fijada mecánicamente a una estructura portante o auxiliar. Incluso accesorios de fijación de las láminas. El precio no incluye la estructura soporte ni la resolución de puntos singulares.
Código |  | Unidad |  | Descripción | Rendimiento | Precio unitario | Importe
1 |  |  |  | Materiales
mt13ccg100t |  | m² |  | Lámina perfilada de acero galvanizado, de 1 mm de espesor, con nervaduras de entre 40 y 50 mm de altura de cresta, a una separación de entre 250 y 270 mm e inercia entre 21 y 34 cm4. | 1.03 | 270.07 | 278.17
mt13cap030a |  | Ud |  | Kit de accesorios de fijación, para láminas perfiladas, en fachadas. | 0.2 | 575.23 | 115.05
[5 empty] | Subtotal materiales: |  | 393.22
2 |  |  |  | Mano de obra
mo051 |  | h |  | Montador de muros exteriores industriales. | 0.366 | 103.87 | 38.02
mo098 |  | h |  | Ayudante de montador de fachadas y techos de paneles metálicos. | 0.366 | 75.58 | 27.66
[5 empty] | Subtotal mano de obra: |  | 65.68
3 |  |  |  | Herramienta menor
|  | % |  | Herramienta menor | 2 | 458.9 | 9.18
Coste de mantenimiento decenal: L 29,02 en los primeros 10 años. |  |  |  |  | Costos directos (1+2+3): |  | 468.08