## Hoja 1
FLA010 | m² |  | Fachada simple, de lámina perfilada de acero.
Fachada simple, de lámina perfilada de acero galvanizado, de 0,6 mm de espesor, con nervaduras de entre 40 y 50 mm de altura de cresta, a una separación de entre 250 y 270 mm, colocada en posición horizontal con un traslape de la chapa superior de 100 mm y un traslape lateral de un trapecio y fijada mecánicamente a una estructura portante o auxiliar. Incluso accesorios de fijación de las láminas. El precio no incluye la estructura soporte ni la resolución de puntos singulares.
Código |  | Unidad |  | Descripción | Rendimiento | Precio unitario | Importe
1 |  |  |  | Materiales
mt13ccg100b |  | m² |  | Lámina perfilada de acero galvanizado, de 0,6 mm de espesor, con nervaduras de entre 40 y 50 mm de altura de cresta, a una separación de entre 250 y 270 mm e inercia entre 13 y 21 cm4. | 1.03 | 170.56 | 175.68
mt13cap030a |  | Ud |  | Kit de accesorios de fijación, para láminas perfiladas, en fachadas. | 0.2 | 575.23 | 115.05
[5 empty] | Subtotal materiales: |  | 290.73
2 |  |  |  | Mano de obra
mo051 |  | h |  | Montador de muros exteriores industriales. | 0.375 | 103.87 | 38.95
mo098 |  | h |  | Ayudante de montador de fachadas y techos de paneles metálicos. | 0.375 | 75.58 | 28.34
[5 empty] | Subtotal mano de obra: |  | 67.29
3 |  |  |  | Herramienta menor
|  | % |  | Herramienta menor | 2 | 358.02 | 7.16
Coste de mantenimiento decenal: L 22,64 en los primeros 10 años. |  |  |  |  | Costos directos (1+2+3): |  | 365.18