## Hoja 1
FLA010 | m² |  | Fachada simple, de lámina perfilada de acero.
Fachada simple, de lámina perfilada de acero galvanizado, de 1 mm de espesor, con nervaduras de entre 20 y 25 mm de altura de cresta, a una separación de entre 280 y 290 mm, colocada en posición horizontal con un traslape de la chapa superior de 100 mm y un traslape lateral de un trapecio y fijada mecánicamente a una estructura portante o auxiliar. Incluso accesorios de fijación de las láminas. El precio no incluye la estructura soporte ni la resolución de puntos singulares.
Código |  | Unidad |  | Descripción | Rendimiento | Precio unitario | Importe
1 |  |  |  | Materiales
mt13ccg100x |  | m² |  | Lámina perfilada de acero galvanizado, de 1 mm de espesor, con nervaduras de entre 20 y 25 mm de altura de cresta, a una separación de entre 280 y 290 mm e inercia entre 5 y 6 cm4. | 1.03 | 232.68 | 239.66
mt13ccg130b |  | Ud |  | Tornillo autorroscante de 5,5x50 mm de acero inoxidable, con arandela de EPDM de 16 mm de diámetro. | 3.06 | 12.9 | 39.47
mt13ccg130a |  | Ud |  | Tornillo autorroscante de 4,8x22 mm de acero inoxidable, con arandela de EPDM de 16 mm de diámetro. | 0.48 | 8.53 | 4.09
[5 empty] | Subtotal materiales: |  | 283.22
2 |  |  |  | Mano de obra
mo051 |  | h |  | Montador de muros exteriores industriales. | 0.401 | 93.44 | 37.47
mo098 |  | h |  | Ayudante de montador de fachadas y techos de paneles metálicos. | 0.401 | 67.93 | 27.24
[5 empty] | Subtotal mano de obra: |  | 64.71
3 |  |  |  | Herramienta menor
|  | % |  | Herramienta menor | 2 | 347.93 | 6.96
Coste de mantenimiento decenal: L 39,04 en los primeros 10 años. |  |  |  |  | Costos directos (1+2+3): |  | 354.89