## Hoja 1
FLA010 | m² |  | Fachada simple de panel de lámina perfilada de acero.
Cerramiento de fachada simple formado por paneles de lámina perfilada nervada de acero S320 GD galvanizado de 0,6 mm espesor y 40 mm altura de cresta.
Código |  | Unidad |  | Descripción | Rendimiento | Precio unitario | Importe
1 |  |  |  | Materiales
mt13ccg100b |  | m² |  | Lámina perfilada nervada de acero S320 GD galvanizado de 0,6 mm espesor y 40 mm altura de cresta. | 1.05 | 171.81 | 180.4
mt13ccg020e |  | m² |  | Remate lateral de acero galvanizado, espesor 0,6 mm, desarrollo 500 mm. | 0.34 | 117.08 | 39.81
mt13ccg030d |  | Ud |  | Tornillo autorroscante de 6,5x70 mm de acero inoxidable, con arandela. | 1.5 | 13.16 | 19.74
mt13ccg040 |  | m |  | Junta de estanqueidad para láminas perfiladas de acero. | 0.42 | 23.68 | 9.95
mt13ccg030f |  | Ud |  | Tornillo autorroscante de 4,2x13 mm de acero inoxidable, con arandela. | 2.05 | 1.32 | 2.71
[5 empty] | Subtotal materiales: |  | 252.61
2 |  |  |  | Equipo y maquinaria
mq08sol020 |  | h |  | Equipo y elementos auxiliares para soldadura eléctrica. | 0.117 | 59.81 | 7
[5 empty] | Subtotal equipo y maquinaria: |  | 7
3 |  |  |  | Mano de obra
mo051 |  | h |  | Montador de muros exteriores industriales. | 0.34 | 67.58 | 22.98
mo098 |  | h |  | Ayudante de montador de fachadas y techos de paneles metálicos. | 0.34 | 48.2 | 16.39
[5 empty] | Subtotal mano de obra: |  | 39.37
4 |  |  |  | Herramienta menor
|  | % |  | Herramienta menor | 2 | 298.98 | 5.98
Coste de mantenimiento decenal: L 33,55 en los primeros 10 años. |  |  |  |  | Costos directos (1+2+3+4): |  | 304.96