## Hoja 1
FLY020 | m |  |  | Coronación de fachada liviana.
Coronación de fachada liviana, de lámina plegada de acero inoxidable AISI 304, de 1,5 mm de espesor y 300 mm de desarrollo, acabado mate, fijada con tornillos ocultos.
Descompuesto |  | Ud | Descomposición |  | Rend. | Precio unitario | Precio partida
mt07ala000i |  | kg | Acero laminado A 572 Grado 42, en perfiles laminados en caliente, según ASTM A 572, piezas compuestas, para aplicaciones estructurales. |  | 2.25 | 23.21 | 52.22
mt12www010b |  | m | Lámina plegada de acero inoxidable AISI 304, de 1,5 mm de espesor y 300 mm de desarrollo, acabado mate. |  | 1 | 341.56 | 341.56
mt12ppl016 |  | Ud | Tornillo autorroscante protegido contra la oxidación. Dimensiones 3,50x25 mm. |  | 4 | 1.13 | 4.52
mt15sja100 |  | Ud | Cartucho de masilla de silicona neutra. |  | 0.15 | 95.52 | 14.33
mo051 |  | h | Montador de sistemas de fachadas prefabricadas. |  | 0.53 | 82.63 | 43.79
mo097 |  | h | Ayudante de montador de sistemas de fachadas prefabricadas. |  | 0.53 | 54.3 | 28.78
|  | % | Medios auxiliares |  | 2 | 485.2 | 9.7
|  | % | Costes indirectos |  | 3 | 494.9 | 14.85
Coste de mantenimiento decenal: L 45,88 en los primeros 10 años. | [5 empty] | Total: | 509.75