## Hoja 1
FOA010 | Ud |  | Mampara de acero.
Mampara ciega de 4x2,9 m, de acero galvanizado y plastificado con PVC, con aislamiento intermedio de lana mineral y remate superior de acero galvanizado y plastificado con PVC.
Código |  | Unidad |  | Descripción | Rendimiento | Precio unitario | Importe
1 |  |  |  | Materiales
mt26mac010c |  | m² |  | Panel ciego machihembrado para mamparas, formado por dos láminas de acero galvanizado y plastificado con PVC con aislamiento intermedio de lana mineral de conductividad térmica 0,039 W/(mK). | 11.3 | 2710.5 | 30628.7
mt26mac020c |  | m |  | Perfil en "U" de acero galvanizado de acero galvanizado y plastificado con PVC para mamparas. | 9.7 | 207.09 | 2008.77
mt26mac030c |  | m |  | Zócalo de acero galvanizado y plastificado con PVC para mamparas. | 3.9 | 174.14 | 679.15
[5 empty] | Subtotal materiales: |  | 33316.6
2 |  |  |  | Mano de obra
mo011 |  | h |  | Montador. | 7.813 | 73.85 | 576.99
mo080 |  | h |  | Ayudante de montador. | 7.813 | 53.32 | 416.59
[5 empty] | Subtotal mano de obra: |  | 993.58
3 |  |  |  | Herramienta menor
|  | % |  | Herramienta menor | 2 | 34310.2 | 686.2
Coste de mantenimiento decenal: L 6.299,34 en los primeros 10 años. |  |  |  |  | Costos directos (1+2+3): |  | 34996.3