## Hoja 1
FOA010 | Ud |  | Mampara de acero.
Mampara de 4x2,9 m, de acero galvanizado, acristalada en la mitad de su superficie, con aislamiento intermedio de lana mineral y remate superior acristalado.
Código |  | Unidad |  | Descripción | Rendimiento | Precio unitario | Importe
1 |  |  |  | Materiales
mt26mac010a |  | m² |  | Panel ciego machihembrado para mamparas, formado por dos láminas de acero galvanizado con aislamiento intermedio de lana mineral de conductividad térmica 0,039 W/(mK). | 4 | 1935.89 | 7743.56
mt26mac020a |  | m |  | Perfil en "U" de acero galvanizado de acero galvanizado para mamparas. | 9.7 | 102.55 | 994.74
mt26mac030a |  | m |  | Zócalo de acero galvanizado para mamparas. | 3.9 | 106.52 | 415.43
mt21vpi010d |  | m² |  | Luna incolora, de 8 mm de espesor. | 7.2 | 803.06 | 5782.03
mt26mac040 |  | m |  | Perfil de aluminio lacado para recibido del vidrio en mamparas. | 22.7 | 140.21 | 3182.77
[5 empty] | Subtotal materiales: |  | 18118.5
2 |  |  |  | Mano de obra
mo011 |  | h |  | Montador. | 7.813 | 73.85 | 576.99
mo080 |  | h |  | Ayudante de montador. | 7.813 | 53.32 | 416.59
[5 empty] | Subtotal mano de obra: |  | 993.58
3 |  |  |  | Herramienta menor
|  | % |  | Herramienta menor | 2 | 19112.1 | 382.24
Coste de mantenimiento decenal: L 3.508,98 en los primeros 10 años. |  |  |  |  | Costos directos (1+2+3): |  | 19494.3