## Hoja 1
FOA010 | Ud |  | Mampara de acero.
Mampara de 4x2,9 m, de acero galvanizado prelacado, acristalada en la mitad de su superficie, con aislamiento intermedio de lana mineral y remate superior de acero galvanizado prelacado.
Código |  | Unidad |  | Descripción | Rendimiento | Precio unitario | Importe
1 |  |  |  | Materiales
mt26mac010b |  | m² |  | Panel ciego machihembrado para mamparas, formado por dos láminas de acero galvanizado prelacado con aislamiento intermedio de lana mineral de conductividad térmica 0,039 W/(mK). | 7 | 2419.93 | 16939.51
mt26mac020b |  | m |  | Perfil en "U" de acero galvanizado de acero galvanizado prelacado para mamparas. | 9.7 | 147.14 | 1427.26
mt26mac030b |  | m |  | Zócalo de acero galvanizado prelacado para mamparas. | 3.9 | 116.18 | 453.1
mt21vpi010d |  | m² |  | Luna incolora, de 8 mm de espesor. | 4 | 803.06 | 3212.24
mt26mac040 |  | m |  | Perfil de aluminio lacado para recibido del vidrio en mamparas. | 13 | 140.21 | 1822.73
[5 empty] | Subtotal materiales: |  | 23854.84
2 |  |  |  | Mano de obra
mo011 |  | h |  | Montador. | 7.813 | 73.85 | 576.99
mo080 |  | h |  | Ayudante de montador. | 7.813 | 53.32 | 416.59
[5 empty] | Subtotal mano de obra: |  | 993.58
3 |  |  |  | Herramienta menor
|  | % |  | Herramienta menor | 2 | 24848.42 | 496.97
Coste de mantenimiento decenal: L 4.562,17 en los primeros 10 años. |  |  |  |  | Costos directos (1+2+3): |  | 25345.39