## Hoja 1
FOL010 | Ud |  | Mampara de aluminio.
Mampara ciega de 4x2,9 m, de aluminio prelacado, con aislamiento intermedio de lana mineral y remate superior de aluminio prelacado.
Código |  | Unidad |  | Descripción | Rendimiento | Precio unitario | Importe
1 |  |  |  | Materiales
mt26mal010a |  | m² |  | Panel ciego machihembrado para mamparas, formado por dos chapas de aluminio prelacado con aislamiento intermedio de lana mineral de conductividad térmica 0,039 W/(mK). | 11.3 | 1911.86 | 21604
mt26mal020a |  | m |  | Perfil en "U" de aluminio prelacado para mamparas. | 9.7 | 218.98 | 2124.11
mt26mal030a |  | m |  | Zócalo de aluminio prelacado para mamparas. | 3.9 | 280.26 | 1093.01
[5 empty] | Subtotal materiales: |  | 24821.1
2 |  |  |  | Mano de obra
mo011 |  | h |  | Montador. | 7.801 | 117.18 | 914.12
mo080 |  | h |  | Ayudante de montador. | 7.801 | 85.25 | 665.04
[5 empty] | Subtotal mano de obra: |  | 1579.16
3 |  |  |  | Herramienta menor
|  | % |  | Herramienta menor | 2 | 26400.3 | 528.01
Coste de mantenimiento decenal: L 3.769,96 en los primeros 10 años. |  |  |  |  | Costos directos (1+2+3): |  | 26928.3