## Hoja 1
FOL010 | Ud |  | Mampara de aluminio.
Mampara ciega de 4x2,9 m, de aluminio prelacado, con puerta interior de aluminio prelacado de 2,10x0,90 m, aislamiento intermedio de lana mineral y remate superior de aluminio prelacado.
Código |  | Unidad |  | Descripción | Rendimiento | Precio unitario | Importe
1 |  |  |  | Materiales
mt26mal010a |  | m² |  | Panel ciego machihembrado para mamparas, formado por dos chapas de aluminio prelacado con aislamiento intermedio de lana mineral de conductividad térmica 0,039 W/(mK). | 9.42 | 1630.71 | 15361.3
mt26mal020a |  | m |  | Perfil en "U" de aluminio prelacado para mamparas. | 5.9 | 186.78 | 1102
mt26mal030a |  | m |  | Zócalo de aluminio prelacado para mamparas. | 3 | 239.05 | 717.15
mt26mal050a |  | Ud |  | Puerta sencilla de una hoja de aluminio prelacado para colocar en mamparas, incluso herrajes. | 1 | 9485.51 | 9485.51
[5 empty] | Subtotal materiales: |  | 26666
2 |  |  |  | Mano de obra
mo011 |  | h |  | Montador. | 7.813 | 73.85 | 576.99
mo080 |  | h |  | Ayudante de montador. | 7.813 | 53.32 | 416.59
[5 empty] | Subtotal mano de obra: |  | 993.58
3 |  |  |  | Herramienta menor
|  | % |  | Herramienta menor | 2 | 27659.5 | 553.19
Coste de mantenimiento decenal: L 3.949,78 en los primeros 10 años. |  |  |  |  | Costos directos (1+2+3): |  | 28212.7