## Hoja 1
FOL010 | Ud |  | Mampara de aluminio.
Mampara de 4x2,9 m, de aluminio prelacado, acristalada en la mitad de su superficie, con aislamiento intermedio de lana mineral y remate superior de aluminio prelacado.
Código |  | Unidad |  | Descripción | Rendimiento | Precio unitario | Importe
1 |  |  |  | Materiales
mt26mal010a |  | m² |  | Panel ciego machihembrado para mamparas, formado por dos chapas de aluminio prelacado con aislamiento intermedio de lana mineral de conductividad térmica 0,039 W/(mK). | 7 | 1630.71 | 11415
mt26mal020a |  | m |  | Perfil en "U" de aluminio prelacado para mamparas. | 9.7 | 186.78 | 1811.77
mt26mal030a |  | m |  | Zócalo de aluminio prelacado para mamparas. | 3.9 | 239.05 | 932.3
mt21vpi010d |  | m² |  | Luna incolora, de 8 mm de espesor. | 4 | 803.06 | 3212.24
mt26mac040 |  | m |  | Perfil de aluminio lacado para recibido del vidrio en mamparas. | 13 | 140.21 | 1822.73
[5 empty] | Subtotal materiales: |  | 19194
2 |  |  |  | Mano de obra
mo011 |  | h |  | Montador. | 7.813 | 73.85 | 576.99
mo080 |  | h |  | Ayudante de montador. | 7.813 | 53.32 | 416.59
[5 empty] | Subtotal mano de obra: |  | 993.58
3 |  |  |  | Herramienta menor
|  | % |  | Herramienta menor | 2 | 20187.6 | 403.75
Coste de mantenimiento decenal: L 2.882,79 en los primeros 10 años. |  |  |  |  | Costos directos (1+2+3): |  | 20591.3