## Hoja 1
FOM010 | m² |  | Mampara modular.
Muro interior desmontable formada por mampara modular de vidrio laminar de seguridad 6+6 con butiral translúcido.
Descompuesto |  | Ud |  | Descomposición | Rend. | Precio unitario | Precio partida
mt26mmd010hf |  | m² |  | Mampara modular de vidrio laminar de seguridad 6+6 con butiral translúcido, junta entre vidrios con silicona, sin perfilería entre módulos, perfilería vista superior de 35x45 mm e inferior de 60x45 mm, de aluminio anodizado o lacado estándar. | 1 | 4199.25 | 4199.25
mo011 |  | h |  | Montador. | 1.235 | 51.4 | 63.48
mo080 |  | h |  | Ayudante de montador. | 1.235 | 36.62 | 45.23
|  | % |  | Medios auxiliares | 2 | 4307.96 | 86.16
|  | % |  | Costes indirectos | 3 | 4394.12 | 131.82
Coste de mantenimiento decenal: L 226,30 en los primeros 10 años. | [5 empty] | Total: | 4525.94