## Hoja 1
FOM010 | m² |  | Mampara modular.
Muro interior desmontable formada por mampara modular de 2 vidrios laminares de seguridad transparentes de 3+3 mm cada uno, con marco.
Descompuesto |  | Ud |  | Descomposición | Rend. | Precio unitario | Precio partida
mt26mmd010ib |  | m² |  | Mampara modular de 2 vidrios laminares de seguridad transparentes de 3+3 mm cada uno, con marco, perfiles verticales internos de aluminio, ocultos entre módulos, perfilería vista superior de 35x45 mm e inferior de 60x45 mm, de aluminio anodizado o lacado estándar. | 1 | 6107.94 | 6107.94
mo011 |  | h |  | Montador. | 1.235 | 51.4 | 63.48
mo080 |  | h |  | Ayudante de montador. | 1.235 | 36.62 | 45.23
|  | % |  | Medios auxiliares | 2 | 6216.65 | 124.33
|  | % |  | Costes indirectos | 3 | 6340.98 | 190.23
Coste de mantenimiento decenal: L 326,56 en los primeros 10 años. | [5 empty] | Total: | 6531.21