## Hoja 1
FOM020 | Ud |  | Puerta interior para mampara modular.
Puerta interior de tablero aglomerado acabado en melamina, con estructura interna de aluminio, fijo superior del mismo material integrado en la puerta; para mampara modular.
Código |  | Unidad |  | Descripción | Rendimiento | Precio unitario | Importe
1 |  |  |  | Materiales
mt26mmd016d |  | Ud |  | Puerta interior de tablero aglomerado acabado en melamina, con estructura interna de aluminio, fijo superior del mismo material integrado en la puerta, perfiles superiores vistos y marco de puerta de aluminio anodizado o lacado estándar; incluso bisagras y cerradura con pomo. | 1 | 12853.83 | 12853.83
[5 empty] | Subtotal materiales: |  | 12853.83
2 |  |  |  | Mano de obra
mo011 |  | h |  | Montador. | 0.645 | 53.09 | 34.24
[5 empty] | Subtotal mano de obra: |  | 34.24
3 |  |  |  | Herramienta menor
|  | % |  | Herramienta menor | 2 | 12888.07 | 257.76
Coste de mantenimiento decenal: L 657,29 en los primeros 10 años. |  |  |  |  | Costos directos (1+2+3): |  | 13145.83