## Hoja 1
FPH010 | m² |  | Fachada pesada de paneles arquitectónicos monocapa de concreto reforzado.
Cerramiento de fachada formado por paneles arquitectónicos monocapa de concreto reforzado, de 10 cm de espesor, 3,3 m de anchura máxima, 20 m² de superficie máxima, resistencia a compresión > 25.000 kN/m² y resistencia a flexotracción > 4.000 kN/m².
Código |  | Unidad |  | Descripción | Rendimiento | Precio unitario | Importe
1 |  |  |  | Materiales
mt12phg010a |  | m² |  | Panel arquitectónico monocapa de concreto reforzado, de 10 cm de espesor, 3,3 m de anchura máxima, 20 m² de superficie máxima, resistencia a compresión > 25.000 kN/m² y resistencia a flexotracción > 4.000 kN/m², compuesto por cemento, agregados de granulometría seleccionada, malla soldada y varillas de refuerzo de acero. | 1 | 2508.4 | 2508.4
mt12phg100 |  | Ud |  | Repercusión, por m² de fachada de panel arquitectónico de concreto reforzado, de piezas especiales y elementos metálicos para conexión entre paneles y entre paneles y elementos estructurales, limpieza e imprimación de la junta, y sellado de juntas en el lado exterior con silicona neutra sobre cordón de espuma de polietileno expandido de celdas cerradas. | 1 | 91.77 | 91.77
[5 empty] | Subtotal materiales: |  | 2600.17
2 |  |  |  | Equipo y maquinaria
mq07gte010c |  | h |  | Grúa autopropulsada de brazo telescópico con una capacidad de elevación de 30 t y 27 m de altura máxima de trabajo. | 0.093 | 1664.28 | 154.78
[5 empty] | Subtotal equipo y maquinaria: |  | 154.78
3 |  |  |  | Mano de obra
mo050 |  | h |  | Montador de paneles prefabricados de concreto. | 0.312 | 118.7 | 37.03
mo097 |  | h |  | Ayudante de montador de paneles prefabricados de concreto. | 0.312 | 86.35 | 26.94
[5 empty] | Subtotal mano de obra: |  | 63.97
4 |  |  |  | Herramienta menor
|  | % |  | Herramienta menor | 2 | 2818.92 | 56.38
Coste de mantenimiento decenal: L 201,27 en los primeros 10 años. |  |  |  |  | Costos directos (1+2+3+4): |  | 2875.3