## Hoja 1
FRD010 | m | Dintel prefabricado.
Dintel prefabricado de concreto, de 13x5 cm.
Descompuesto |  | Ud | Descomposición | Rend. | Precio unitario | Precio partida
mt09moe010b |  | m³ | Mortero de cemento CEM II/B-P 32,5 N, hidrófugo, tipo M-10, confeccionado en obra con 380 kg/m³ de cemento y una proporción en volumen 1/4. | 0.003 | 3078.52 | 9.24
mt20dhp010b |  | m | Dintel prefabricado de concreto, de 13x5 cm, con goterón y anclaje metálico de acero galvanizado. | 1.05 | 632.87 | 664.51
mo019 |  | h | Albañil. | 0.294 | 79.94 | 23.5
mo111 |  | h | Peón de albañilería. | 0.294 | 52.12 | 15.32
|  | % | Medios auxiliares | 2 | 712.57 | 14.25
|  | % | Costes indirectos | 3 | 726.82 | 21.8
Coste de mantenimiento decenal: L 37,43 en los primeros 10 años. |  |  |  |  | Total: | 748.62