## Hoja 1
FRD010 | m | Dintel prefabricado.
Dintel de concreto polímero, de 16x5 cm.
Descompuesto |  | Ud | Descomposición | Rend. | Precio unitario | Precio partida
mt09moe010c |  | m³ | Mortero de cemento CEM II/B-P 32,5 N, hidrófugo, tipo M-15, confeccionado en obra con 450 kg/m³ de cemento y una proporción en volumen 1/3. | 0.004 | 3409.83 | 13.64
mt20dho010c |  | m | Dintel de concreto polímero, de 16x5 cm, con goterón y anclaje metálico de acero galvanizado. | 1.05 | 796.17 | 835.98
mo019 |  | h | Albañil. | 0.294 | 79.94 | 23.5
mo111 |  | h | Peón de albañilería. | 0.294 | 52.12 | 15.32
|  | % | Medios auxiliares | 2 | 888.44 | 17.77
|  | % | Costes indirectos | 3 | 906.21 | 27.19
Coste de mantenimiento decenal: L 46,67 en los primeros 10 años. |  |  |  |  | Total: | 933.4