## Hoja 1
FRD030 | m |  |  | Dintel de lámina de acero.
Dintel metálico de lámina de acero S275JR de 2,5 mm de espesor, de 140 mm de anchura, acabado galvanizado y lacado con pintura de poliéster para exteriores.
Descompuesto |  | Ud | Descomposición |  | Rend. | Precio unitario | Precio partida
mt20dah010b |  | m | Dintel metálico de lámina de acero S275JR de 2,5 mm de espesor, de 140 mm de anchura, acabado galvanizado y lacado con pintura de poliéster para exteriores. Incluso p/p de tirantes de pletina y tornillería. |  | 1 | 498.09 | 498.09
mo019 |  | h | Albañil. |  | 0.21 | 79.94 | 16.79
mo111 |  | h | Peón de albañilería. |  | 0.21 | 52.12 | 10.95
|  | % | Medios auxiliares |  | 2 | 525.83 | 10.52
|  | % | Costes indirectos |  | 3 | 536.35 | 16.09
Coste de mantenimiento decenal: L 27,62 en los primeros 10 años. | [5 empty] | Total: | 552.44